## Plan1
| CLIENTE: Prefeitura Municipal de Bom Retiro SC |  |  | PREENCHER SOMENTE CAMPOS EM AZUL IMPORTANTE: Caso a empresa não atenda algum item, favor não excluí-lo mas apenas deixá-lo sem preencher.
OBRA: Instalação elétrica Creche Municipal Tipo B
Relação de Materiais Subestação em Poste 225 kva
|  |  |  | ↓ |  | ↓
Item | Descrição | Unid. | Quant. | Unit M.O | M.O Total | Unit. Mat. | Mat. Total | Valor Total
| Abrigo de medição em alvenaria cfme. Projeto | pç | 1 |  | 0 |  | 0 | 0
| 2,50x1,50x2,00 (comp x larg x alt) c/piso e cobert | pç | 0 |  | 0 |  | 0 | 0
1 | em concreto armado (5cm desnível) | pç | 0 |  | 0 |  | 0 | 0
2 | Alça pré-formada distribuição 2AWG 35mm * | pç | 8 |  | 0 |  | 0 | 0
3 | Arandela alumínio c/vidro E27 | pç | 1 |  | 0 |  | 0 | 0
4 | Armação secundária 1 elemento * | pç | 2 |  | 0 |  | 0 | 0
5 | Arruela quadrada 5/8" * | pç | 14 |  | 0 |  | 0 | 0
6 | Cabeçote galvanizado 4" * | pç | 1 |  | 0 |  | 0 | 0
7 | Cabo alumínio CA 2AWG | m | 180 |  | 0 |  | 0 | 0
8 | Cabo cobre 16mm - HEPR * | m | 3 |  | 0 |  | 0 | 0
9 | Cabo cobre 240mm - HEPR - azul * | m | 40 |  | 0 |  | 0 | 0
10 | Cabo cobre 240mm - HEPR - branco * | m | 40 |  | 0 |  | 0 | 0
11 | Cabo cobre 240mm - HEPR - preto * | m | 40 |  | 0 |  | 0 | 0
12 | Cabo cobre 240mm - HEPR - vermelho * | m | 40 |  | 0 |  | 0 | 0
13 | Cabo cobre extraflex 35mm | m | 2 |  | 0 |  | 0 | 0
14 | Cabo cobre flexível 1,5mm azul claro 750v | m | 10 |  | 0 |  | 0 | 0
15 | Cabo cobre flexível 1,5mm preto 750v | m | 10 |  | 0 |  | 0 | 0
16 | Cabo de cobre nu 25mm | m | 15 |  | 0 |  | 0 | 0
17 | Cabo de cobre nu 35mm | m | 12 |  | 0 |  | 0 | 0
18 | Cabo de cobre nu 50mm | m | 70 |  | 0 |  | 0 | 0
19 | Caixa alumínio MDR 550x680x250mm | pç | 1 |  | 0 |  | 0 | 0
20 | Caixa alumínio TC 750x680x250mm * | pç | 1 |  | 0 |  | 0 | 0
21 | Caixa BEP TAF * | pç | 1 |  | 0 |  | 0 | 0
22 | Cartucho vermelho * | pç | 13 |  | 0 |  | 0 | 0
23 | Cinta p/poste circular 210mm * | pç | 1 |  | 0 |  | 0 | 0
24 | Conector cunha 4-4/2-6 * | pç | 13 |  | 0 |  | 0 | 0
25 | Conector PF 35mm * | pç | 3 |  | 0 |  | 0 | 0
26 | Cruzeta tubular de aço 90x2000mm * | pç | 1 |  | 0 |  | 0 | 0
27 | Curva eletroduto 90º PVC - 4" | pç | 4 |  | 0 |  | 0 | 0
28 | Disjuntor termomagnético monofásico 10A | pç | 1 |  | 0 |  | 0 | 0
29 | Disjuntor termomagnético trifásico 50A | pç | 1 |  | 0 |  | 0 | 0
30 | Disjuntor termomagnético trifásico 63A * | pç | 1 |  | 0 |  | 0 | 0
31 | Dispositivo proteção contra surto 40KA * | pç | 3 |  | 0 |  | 0 | 0
32 | Eletroduto PVC rígido 1" - 3m | pç | 1 |  | 0 |  | 0 | 0
33 | Eletroduto PVC rígido 4" - 3m | pç | 4 |  | 0 |  | 0 | 0
34 | Fita aço galvanizada c/presilha * | m | 6 |  | 0 |  | 0 | 0
35 | Grampo aterramento duplo 5/8" | pç | 5 |  | 0 |  | 0 | 0
36 | Haste de aterramento 5/8x2400mm * | pç | 5 |  | 0 |  | 0 | 0
37 | Interruptor 1TS embutir | pç | 1 |  | 0 |  | 0 | 0
38 | Isolador bastão polimérico 25KV * | pç | 6 |  | 0 |  | 0 | 0
39 | Isolador roldana porcelana 72x72 * | pç | 2 |  | 0 |  | 0 | 0
40 | Jogo bucha/arruela 1" | pç | 2 |  | 0 |  | 0 | 0
41 | Jogo bucha/arruela 3/4" | pç | 1 |  | 0 |  | 0 | 0
42 | Jogo bucha/arruela 4" | pç | 4 |  | 0 |  | 0 | 0
43 | Luva eletroduto 4" - PVC | pç | 5 |  | 0 |  | 0 | 0
44 | Manilha sapatilha * | pç | 6 |  | 0 |  | 0 | 0
45 | Mão francesa perfilada 726mm * | pç | 1 |  | 0 |  | 0 | 0
46 | Olhal p/parafuso * | pç | 6 |  | 0 |  | 0 | 0
47 | Parafuso máquina 16x150mm * | pç | 6 |  | 0 |  | 0 | 0
48 | Parafuso máquina 16x250mm * | pç | 2 |  | 0 |  | 0 | 0
49 | Parafuso máquina 16x300mm * | pç | 1 |  | 0 |  | 0 | 0
50 | Parafuso máquina 16x400mm * | pç | 1 |  | 0 |  | 0 | 0
51 | Parafuso maquina 16x75mm * | pç | 4 |  | 0 |  | 0 | 0
52 | Para-raio distribuição 10KA 25KV * | pç | 3 |  | 0 |  | 0 | 0
53 | Poste concreto DT 11/1000DAN * | pç | 1 |  | 0 |  | 0 | 0
54 | Quadro de comando 680x480x250mm * | pç | 1 |  | 0 |  | 0 | 0
55 | Suporte L chave/para raio | pç | 6 |  | 0 |  | 0 | 0
56 | Suporte p/trafo em poste DT * | pç | 2 |  | 0 |  | 0 | 0
57 | Terminal TM 240mm * | pç | 50 |  | 0 |  | 0 | 0
58 | Terminal TM 50mm * | pç | 16 |  | 0 |  | 0 | 0
59 | Transformador trif. 225KVA 23,1KV 380/220V * | pç | 1 |  | 0 |  | 0 | 0
| TOTAL DA PROPOSTA | [6 empty] | 0